## Software calcolo peso
Software per il calcolo del peso di SEMILAVORATI in Materiale Plastico
| BARRE TONDE PIENE |  |  | BARRE ESAGONALI |  |  | BARRE TONDE FORATE |  | BARRE PIATTE QUADRATE
|  | Diametro Esterno | mm |  | Chiave | mm | Diametro Esterno | mm |  | Spessore | mm
|  | Lunghezza | mm |  | Lunghezza | mm | Diametro Interno | mm |  | Lato A | mm
[7 empty] | Lunghezza | mm |  | Lato B | mm
|  | PA6 | kg |  | PVC | kg
|  | PA6.6 | kg |  |  |  | PA6 | kg |  | PA6 | kg
|  | PA6+MOS2 | kg |  |  |  | POM-C | kg |  | PA6.6 | kg
|  | PA6.6+FV | kg |  |  |  | PVC | kg |  | PA6.6+FV | kg
|  | PA6-G, PA6-G+MOS2, PA6-G+OIL | kg | [6 empty] | PA6-G | kg
|  | POM-C | kg | [6 empty] | POM-C | kg
|  | PETP/PET | kg | [6 empty] | PETP/PET | kg
|  | PETP+PTFE | kg | Guida all'utilizzo Compilare i campi in giallo per ottenere i pesi del materiale di Vostro interesse. I pesi forniti sono frutto di calcoli teorici e quindi puramente indicativi. | [5 empty] | PETP+PTFE | kg
|  | PEEK | kg | [6 empty] | PEEK | kg
|  | PE | kg | [6 empty] | PE | kg
|  | PP | kg | [6 empty] | PP | kg
|  | PVC | kg | Nota: Dove indichiamo NON DISP. si intende che quanto richiesto non è standard commerciale. | [5 empty] | PVC | kg
|  | PTFE | kg | [6 empty] | PTFE | kg
Contattaci per un preventivo gratuito >>
Tel: +39 045 8799012
Fax: +39 045 8799061
info@musolametalli.it
www.musolametalli.it
Musola Metalli s.r.l. loc. Cà dell'Aglio, 21/1 - 37036 San Martino Buon Albergo (VR)

## Tabelle Tondi Pieni (hidden)
diametro | pa6 | PA6,6 | PA6 + mos2 | PA6-6 + 30% fv | Pa6-G | pom-c | arnite p.e.p.t. | p.e.t.p. + p.t.f.e. | peek | Pe | pp | pvc | ptfe
5 | [11 empty] | 0.03
6 | 0.038 | 0.038 | 0.038 |  |  | 0.047 |  |  | 0.043 |  |  | 0.04 | 0.07
7 | [12 empty] | 0.09
8 | 0.067 | 0.067 | 0.067 |  |  | 0.083 | 0.08 |  |  |  |  | 0.08 | 0.12
10 | 0.102 | 0.102 | 0.102 | 0.119 |  | 0.127 | 0.122 | 0.124 | 0.117 | 0.07 | 0.07 | 0.12 | 0.18
12 | 0.149 | 0.149 | 0.149 | 0.174 |  | 0.185 | 0.179 |  |  | 0.12 | 0.11 | 0.17 | 0.26
14 | 0.199 |  |  |  |  | 0.248 | 0.239 | [5 empty] | 0.36
15 | 0.227 | 0.227 | 0.227 | 0.266 |  | 0.283 | 0.273 | 0.277 | 0.261 | 0.18 | 0.17 | 0.26 | 0.41
16 | 0.26 | 0.26 | 0.26 |  |  | 0.32 | [5 empty] | 0.3 | 0.47
18 | 0.33 | 0.33 | 0.33 |  |  | 0.41 | 0.4 |  |  |  |  | 0.38 | 0.6
20 | 0.4 | 0.4 | 0.4 | 0.46 | 0.4 | 0.5 | 0.48 | 0.49 | 0.46 | 0.32 | 0.3 | 0.47 | 0.73
22 | 0.49 | 0.49 | 0.49 |  |  | 0.61 | 0.59 |  |  |  |  | 0.58 | 0.9
25 | 0.62 | 0.62 | 0.62 | 0.73 | 0.62 | 0.77 | 0.75 | 0.76 | 0.71 | 0.48 | 0.46 | 0.72 | 1.13
30 | 0.88 | 0.88 | 0.88 | 1.03 | 0.88 | 1.1 | 1.06 | 1.07 | 1.01 | 0.7 | 0.67 | 1.04 | 1.65
35 | 1.21 | 1.21 | 1.21 | 1.42 | 1.21 | 1.51 | 1.46 | 1.48 |  | 0.93 | 0.9 | 1.41 | 2.25
40 | 1.56 | 1.56 | 1.56 | 1.83 | 1.56 | 1.95 | 1.88 | 1.91 | 1.79 | 1.24 | 1.21 | 1.88 | 2.9
45 | 1.98 | 1.98 | 1.98 |  | 1.98 | 2.47 | 2.38 |  |  | 1.55 | 1.5 | 2.35 | 3.72
50 | 2.43 | 2.43 | 2.43 | 2.85 | 2.43 | 3.03 | 2.92 | 2.97 | 2.79 | 1.96 | 1.87 | 2.9 | 4.6
55 | 2.92 | 2.92 | 2.92 |  | 2.9 | 3.64 | 3.51 |  |  | 2.33 | 2.26 | 3.55 | 5.55
60 | 3.5 | 3.5 | 3.5 | 4.11 | 3.5 | 4.37 | 4.21 | 4.27 | 4.02 | 2.82 | 2.72 | 4.25 | 6.6
65 | 4.09 | 4.09 | 4.09 |  | 4.09 | 5.1 | 4.92 |  |  | 3.27 | 3.18 | 4.95 | 7.75
70 | 4.73 | 4.73 | 4.73 | 5.55 | 4.8 | 5.9 | 5.69 | 5.78 |  | 3.84 | 3.72 | 5.8 | 8.9
75 | 5.41 | 5.41 | 5.41 |  | 5.6 | 6.75 | 6.51 |  |  | 4.45 | 4.25 | 6.6 | 10.3
80 | 6.2 | 6.2 | 6.2 | 7.28 | 6.3 | 7.74 | 7.46 | 7.57 | 7.12 | 5 | 4.9 | 7.5 | 11.8
85 | 6.97 | 6.97 | 6.97 |  | 7.1 | 8.7 | 8.39 |  |  |  |  | 8.35 | 13.2
90 | 7.83 | 7.83 | 7.83 |  | 7.9 | 9.77 | 9.42 | 9.56 |  | 6.3 | 6.05 | 9.4 | 14.8
95 | 8.7 |  |  |  | 8.8 | 10.86 | [6 empty] | 16.6
100 | 9.68 | 9.68 | 9.68 | 11.36 | 9.7 | 12.08 | 11.65 | 11.82 | 11.11 | 7.95 | 7.45 | 11.5 | 18.3
110 | 11.76 | 11.76 | 11.76 |  | 12.1 | 14.67 | 14.15 | 14.36 |  | 9.32 | 8.95 | 14.1 | 22
120 | 14.05 | 14.05 | 14.05 | 16.5 | 14.2 | 17.53 | 16.91 | 17.16 | 16.15 | 10.95 | 10.6 | 16.7 | 26
125 | 15.21 |  |  |  | 15.4 | 18.98
130 | 16.42 | 16.42 | 16.42 | 19.3 | 16.6 | 20.49 | 19.76 | 20.05 |  | 13.1 | 12.55 | 19.8 | 30
135 | 17.67 |  |  |  |  | 22.05
140 | 19.05 | 19.05 | 19.05 |  | 19.8 | 23.77 | 22.93 | 23.26 | 21.87 | 15.1 | 14.6 | 22.7 | 35
150 | 21.79 | 21.79 | 21.79 | 25.6 | 22.2 | 27.19 | 26.23 | 26.61 | 25.05 | 17.1 | 16.55 | 26.1 | 40
160 | 24.83 | 24.83 | 24.83 |  | 25.4 | 30.98 | 29.88 |  |  | 19.6 | 19 | 29.5 | 46.5
170 | 28.04 |  | 28.04 |  | 28.4 | 34.99 |  |  |  |  | 21.05 |  | 53
175 | 29.84 |  |  |  |  | 37.23
180 | 31.52 |  | 31.52 | 34.85 | 31.85 | 39.33 | 37.94 |  |  | 25.35 | 24.35 | 38 | 57.5
190 | 35.02 |  |  |  | 35.5 | 43.7
200 | 38.89 |  | 38.89 | 42.95 | 39.8 | 48.53 | 46.81 |  |  | 30.9 | 29.8 | 47.8 | 71
210 | 42.89 |  |  |  | 42.95 | 53.52
220 | 46.95 |  |  |  | 47.4 | 58.58
225 | [9 empty] | 38.6 | 37.1 | 60.5
230 | 51.2 |  |  |  | 51.3 | 63.89
250 | 60.45 |  |  |  | 60.6 | 75.43 |  |  |  | 48.2 | 47.2 | 73
260 | 65.26 |  |  |  | 65.35 | 81.63
280 | 75.59 |  |  |  | 75.65 | 94.32
300 | 87.36 |  |  |  | 87.5 | 109 |  |  |  | 69.5 | 67 | 108
320 |  |  |  |  | 102.8
350 |  |  |  |  | 119.1 |  |  |  |  | 91.35 | 87.55
360 |  |  |  |  | 130.6
380 |  |  |  |  | 139
400 |  |  |  |  | 151.8 |  |  |  |  | 119.4 | 114.3
420 |  |  |  |  | 168
450 |  |  |  |  | 195.2
480 |  |  |  |  | 219.2
500 |  |  |  |  | 241.2 |  |  |  |  | 186.5 | 178.6
600 |  |  |  |  | 352
700 |  |  |  |  | 490.5

## Tabelle Piatti Quadri Lastre (hidden)
spessore | pa6 | PA6.6 | PA6,6 + FV | PA6-G | pom-c | arnite p.e.t.p. | p.e.t.p + p.t.f.e. | peek | pe | pp | pvc | ptfe
0.3 | 0.34 | [10 empty] | 0.65
0.5 | 0.57 |  |  |  | 0.8 |  |  |  | 0.48 |  |  | 1.14
0.8 | 0.9 | [10 empty] | 1.82
1 | 1.15 |  |  |  | 1.65 |  |  |  | 0.95 | 0.92 | 1.45 | 2.28
1.2 | 1.37
1.5 | 1.71 | [7 empty] | 1.43 | 1.38 | 2.2 | 3.42
2 | 2.6 | 2.6 |  |  | 3.22 |  |  |  | 1.9 | 1.86 | 2.9 | 4.56
2.5 | 3.27 | 3.27 | [6 empty] | 2.35 |  |  | 5.7
3 | 3.87 | 3.87 |  |  | 4.8 |  |  |  | 2.85 | 2.76 | 4.35 | 6.84
4 | 5.08 | 5.08 |  |  | 6.3 | 5.8 |  |  | 3.8 | 3.68 | 5.8 | 8.8
5 | 6.35 | 6.35 |  |  | 7.86 | 7.3 |  |  | 4.8 | 4.6 | 7.25 | 11
6 | 7.56 | 7.56 |  |  | 9.35 | 8.8 |  |  | 5.7 | 5.52 | 8.7 | 13.2
8 | 10.8 | 10.8 |  | 11.5 | 13.3 | 12.85 | 13.05 |  | 7.6 | 7.36 | 11.6 | 17.6
10 | 13.15 | 13.15 | 16.4 | 14.4 | 16.3 | 15.73 | 15.95 | 15.3 | 9.5 | 9.2 | 14.5 | 22
12 | 16.4 | 16.4 |  | 16.65 | 20.2 | 19.5 | 19.8 | 18.9 | 11.4 | 11.05 | 17.4 | 26.4
15 | 20 | 20 | 24.8 | 20.9 | 24.7 | 23.8 | 24.15 | 23.1 | 14.25 | 13.8 | 21.75 | 33
20 | 26 | 26 | 32.3 | 27.35 | 32.16 | 31.1 | 31.5 | 30.1 | 19 | 18.4 | 29 | 44
25 | 32.05 | 32.05 | 39.8 | 33.7 | 39.65 | 38.25 | 38.8 | 37.1 | 23.75 | 23 | 36.25 | 55
30 | 38.1 | 38.1 | 47.3 | 40.85 | 47.12 | 45.45 | 46.15 | 44.1 | 28.5 | 27.6 | 43.5 | 66
35 | 45.35 | 45.35 |  | 45.7 | 54.15 |  |  |  | 33.9 |  | 50.75
40 | 51.4 | 51.4 | 62.65 | 52 | 63.57 | 61.35 | 62.2 | 59.5 | 38 | 36.8 | 58 | 88
45 |  |  |  | 56
50 | 63.5 | 63.5 | 75.15 | 62.7 | 78.53 | 75.8 | 76.9 | 73.5 | 47.5 | 46 | 72.5 | 110
55 |  |  |  | 67.15
60 | 76.8 |  | 90.9 | 77.9 | 95 | 91.65 | 93 |  | 57 | 55.2 | 87 | 132
65 |  |  |  | 81.5
70 | 88.9 |  |  | 89.1 | 108.9 | 105.8 |  |  | 68.2 |  | 101.5
75 |  |  |  | 95.4
80 | 101 |  | 119.55 | 101.65 | 123.7 | 120.6 | 121.3 |  | 78 |  | 116
90 | 111.5 |  |  | 111.95 | 137.25 | 136.3 |  |  | 87.3
100 | 124.6 |  | 146.7 | 128.55 | 153.22 | 152.15 |  |  | 97 |  | 145
110 |  |  |  | 141.4 | 170
120 |  |  |  | 154.3
130 |  |  |  | 167.2
140 |  |  |  | 180
150 |  |  |  | 192.8
160 |  |  |  | 205.1

## Barre esagonali PVC (hidden)
barre esagonali PVC
Chiave in mm | peso kg /mt
10 | 0.13
12 | 0.2
14 | 0.24
17 | 0.36
19 | 0.45
22 | 0.62
25 | 0.78
28 | 1.28
32 | 1.3
36 | 1.58

## Tabelle Barre Forate PA6 (hidden)
Ø mm ESTERNI | 10 | 15 | 20 | 25 | 30 | 35 | 40 | 45 | 50 | 55 | 60 | 70 | 75 | 80 | 90 | 100 | 110 | 120 | 130 | 140 | 150 | 160 | 170 | 190 | 210
25 |  | 0.43
30 |  | 0.7 | 0.55
35 |  | 1.05 |  | 0.71
40 |  |  | 1.28 | 1.07 | 0.83
45 |  |  | 1.68 | 1.49 | 1.25 | 0.95
50 |  |  | 2.15 | 1.94 | 1.7 | 1.4 | 1.06
55 |  |  |  |  | 2.26 | 1.97
60 |  |  | 3.25 |  | 2.81 | 2.52 | 2.2 |  | 1.37
65 |  |  |  |  | 4.11 | 3.17 | 2.84 | 2.46 | 2.04 | 1.55
70 | [6 empty] | 3.49 |  | 2.68 |  | 1.68
75 | [6 empty] | 4.19 |  | 3.38 |  | 2.4
80 |  |  |  |  | 5.56 |  | 4.93 |  | 4.13 |  | 3.15 | 1.95
85 |  |  |  |  | 6.35 |  | 5.73 |  |  |  |  | 2.7
90 | [6 empty] | 6.6 |  | 5.7 |  | 5 | 3.84
100 | [5 empty] | 8.65 | 8.58 |  | 7.8 |  | 6.5 | 5.67 |  | 4.32
110 | [8 empty] | 9.81 |  | 8.84 | 7.68 |  | 6.42 | 4.8
120 | [8 empty] | 12.24 |  | 10.8 | 10.15 |  | 8.82 |  | 5.6
125 | [13 empty] | 9.6 | 8.48 | 6.77
130 | [8 empty] | 14.64 |  | 13.7 |  |  |  | 9.7 | 8
140 | [10 empty] | 16.3 |  |  | 13.8 | 12.3 | 10.6 | 8.7
150 | [8 empty] | 20.2 |  |  | 17.92 |  |  | 15.07 | 13.37 |  | 9.4
160 | [8 empty] | 22.25 |  | 22.3 |  |  | 19.83 |  | 16.63 |  |  | 10.42
170 | [10 empty] | 25.45 |  |  |  |  | 19.8 |  |  | 13.6
180 | [17 empty] | 19.2 |  | 14.5
185 | [12 empty] | 28.25
190 | [11 empty] | 31.2 | [5 empty] | 21.3 |  | 18.04 |  | 12.6
200 | [14 empty] | 32.1 | 30.7 |  |  | 24.52 | 22.09 |  | 16.65
210
220 | [12 empty] | 40.8 | [8 empty] | 25.83
225
230 | [17 empty] | 40.2 |  |  |  | 30.17
250 | [20 empty] | 42.2
260 | [18 empty] | 52.1 |  |  | 44.3 |  | 34.82
280 | [24 empty] | 37.9
300
310

## Conv tabelle barre forate (hidden)
10 | 2
15 | 3
20 | 4
25 | 5
30 | 6
35 | 7
40 | 8
45 | 9
50 | 10
55 | 11
60 | 12
70 | 13
75 | 14
80 | 15
90 | 16
100 | 17
110 | 18
120 | 19
130 | 20
140 | 21
150 | 22
160 | 23
170 | 24
190 | 25
210 | 26

## Tabelle barre forate POM-C (hidden)
Ø mm ESTERNI | 10 | 15 | 20 | 25 | 30 | 35 | 40 | 45 | 50 | 55 | 60 | 70 | 75 | 80 | 90 | 100 | 110 | 120 | 130 | 140 | 150 | 160 | 170 | 190 | 210
25 |  | 0.53
30 |  | 0.85 | 0.66
35 |  | 1.3 | 1.11 | 0.87
40 |  |  | 1.56 | 1.32 | 1.02
45 |  |  | 2.07 | 1.82 | 1.52
50 |  |  | 2.63 | 2.38 | 2.08 | 1.72
55 | [5 empty] | 2.41
60 |  |  |  | 3.75 | 3.45 | 3.09 | 2.68 |  | 1.68
65 |  |  |  |  | 4.24 |  | 3.48
70 |  |  |  |  | 5.04 |  | 4.28 |  | 3.29 |  | 2.07
75
80 |  |  |  |  | 6.81 |  | 6.05 |  | 5.06 |  | 3.84
85
90 | [6 empty] | 8.05 |  | 7.32 |  | 6.13 | 4.71
100 | [6 empty] | 10.52 |  | 9.56 |  | 8.37 | 6.95 |  | 5.3
110 | [8 empty] | 12.03 |  |  | 9.42 |  | 7.77
120 | [10 empty] | 13.84 |  |  | 10.81
125 | [13 empty] | 12.25 |  | 8.31
130 | [10 empty] | 16.78 |  |  |  | 11.9 | 9.81
140 | [14 empty] | 15.08 | 13 | 10.67
150 | [13 empty] | 20.34 |  | 16.4 |  | 11.52
160 | [13 empty] | 24.31 |  | 20.4
170 | [15 empty] | 24.27 |  |  | 16.66
180 | [11 empty] | 33.92 |  |  |  | 28.38 | 26.08 | 23.54 |  | 17.78
185
190
200 | [18 empty] | 30.06 |  | 23.87
210 | [20 empty] | 28.68 | 25.24
220 | [11 empty] | 52.97 | [9 empty] | 31.67
225
230 | [22 empty] | 33.34
250 | [11 empty] | 70.8
260 | [18 empty] | 99 |  |  |  |  | 42.69
280 | [24 empty] | 46.5
300 | [14 empty] | 99.76
310 | [18 empty] | 99

## Tabelle barre forate PVC (hidden)
Ø mm ESTERNI | 10 | 15 | 20 | 25 | 30 | 35 | 40 | 45 | 50 | 55 | 60 | 70 | 75 | 80 | 90 | 100 | 110 | 120 | 130 | 140 | 150 | 160 | 170 | 190 | 210
25
30 | 0.99
35 |  | 1.25
40 |  | 1.7 | 1.5
45 |  |  | 2
50 |  |  | 2.6 | 2.35 | 2.1
55
60 |  |  | 3.85 |  | 3.4
65 |  |  |  |  | 4.1
70 |  |  |  |  | 4.9
75 | [8 empty] | 4.15
80 | [6 empty] | 5.8 |  | 5.1
85
90 |  |  |  | 9 | 8.7 | 8.35 |  |  | 7.05 |  | 5.95
100 |  |  |  |  | 10.9 |  |  |  | 9.3 |  | 8.15 | 6.8
110 | [8 empty] | 11.8 |  |  |  | 8.5
120 | [6 empty] | 15.5 |  | 14.6 |  | 13.4 |  | 11.7
125
130 | [8 empty] | 17.5 | [5 empty] | 11.65
140 | [10 empty] | 19.6
150 | [11 empty] | 22.1 |  | 20
160 | [14 empty] | 19.9
170
180 | [17 empty] | 23.1 |  | 17.3
185
190
200 | [15 empty] | 36.7 |  |  |  |  | 22.9
210
220
225 | [19 empty] | 39.8 | 35.35
230
250 | [20 empty] | 50
260
280
300
310